## 技术参数
附件三：采购清单
序号 | 产品名称 | 品牌 | 型号 | 技术规格 | 单位 | 数量
1 | 16盘位32路海康硬盘录像机 | 海康威视 | DS-9632N-I16R-V3/RTE | 1、设备应具丰富的硬件接口，接口应包含但不限于2个HDMI接口、2个VGA接口、2个RJ45千兆网络接口、2个USB2.0接口、2个USB3.0接口、1个RS232接口、1个RS485接口（可接入RS485键盘）、1个eSata接口，1个CVBS接口；具有1路音频输入接口、2路音频输出接口，16路报警输入接口、9路报警输出接口（其中第9路支持受控直流12V输出）；具有1路直流12V输出接口；具有冗余电源接口；可内置16个SATA接口硬盘。 ★2、产品由冗余电源芯片进行负载均衡控制，当一个电源出现故障时，另一个电源可以接管其工作，在更换故障电源后，恢复到两个电源协同负载均衡工作（提供给公安部检测报告复印件，并加盖厂商公章证明） 3、可接入不少于32路分辨率为1920×1080的视频图像，支持最大接入带宽320Mbps，最大存储带宽320Mbps，最大转发带宽256Mbps，最大回放带宽256Mbps 4、设备应具有不少于2个HDMI接口，不少于2个VGA接口，不少于1个CVBS接口，支持不少于3组异源输出，每组输出可独立配置全局音频预览； ★5、HDMI接口最大支持8K输出，当一路输出8K时，另一路最高支持1080P输出；两个HDMI接口可同时支持双4K异源输出（提供给公安部检测报告复印件，并加盖厂商公章证明） 6、CVBS接口支持10档亮度调节；支持PAL和NTSC制式切换；CVBS最大支持16分屏； ★7、可同时解码输出不少于32路H.265编码、30fps、1920×1080格式的视频图像，或同时解码输出不少于8路 H.265编码、25fps、4096×2160或者3840×2160格式的视频图像，或同时解码输出不少于6路 H.265编码、20fps、4000×3000格式的视频图像，或同时解码输出不少于2路H.265编码、25fps、8160×3616格式的视频图像（提供给公安部检测报告复印件，并加盖厂商公章证明） 8、支持在线检查西数硬盘的运行状态、健康状态，包括低温警报、高温警报、异步信号恢复警报、重新分配扇区技术警报，读取恢复警报、无法修复的错误警报、机械故障警报、接口CRC警报、机械故障警报、硬复位警报、软复位警报、磁头加载率警报、电源接通复位率警报、总工作负载率警报、生命周期内工作负载总量警报、上电复位警报、磁头加载计数警报、电源开启小时警报。 9、具有磁盘阵列功能，支持RAID0、RAID1、RAID5、RAID6、RAID10、RAID50、RAID60、JBOD模式；支持一键创建RAID5阵列功能。 10、支持将设备日志上传到日志服务器，可配置日志服务器IP地址和端口。 | 台 | 5
2 | 16盘位64路海康硬盘录像机 | 海康威视 | DS-9664N-I16R-V3/RTE | 1、产品由冗余电源芯片进行负载均衡控制，当一个电源出现故障时，另一个电源可以接管其工作，在更换故障电源后，恢复到两个电源协同负载均衡工作； 2、可接入1T、2T、3T、4T、6T、8T、10T、12TB、14TB、16TB、18TB容量的SATA接口硬盘； 3、可接入不少于64路分辨率为1920×1080的视频图像，支持最大接入带宽384Mbps，最大存储带宽384Mbps，最大转发带宽256Mbps，最大回放带宽256Mbps； ★4、显示输出分辨率具有8K(7680×4320)/30Hz, 4K(3840×2160)/60Hz、4K(3840×2160)/30Hz、2K（2560×1440）/60Hz，1080P（1920×1080）/60Hz，UXGA（1600×1200）/60Hz，SXGA（1280×1024）/60Hz，720P（1280×720）/60Hz，XGA（1024×768）/60Hz设置选项（提供给公安部检测报告复印件，并加盖厂商公章证明） 5、CVBS接口支持10档亮度调节；支持PAL和NTSC制式切换；CVBS最大支持16分屏； ★6、可同时解码输出32路H.265编码、30fps、1920×1080格式的视频图像，或同时解码输出8路 H.265编码、25fps、4096×2160或者3840×2160格式的视频图像，或同时解码输出6路 H.265编码、20fps、4000×3000格式的视频图像，或同时解码输出2路H.265编码、25fps、8160×3616格式的视频图像（提供给公安部检测报告复印件，并加盖厂商公章证明） 7、支持在线检查西数硬盘的运行状态、健康状态，包括低温警报、高温警报、异步信号恢复警报、重新分配扇区技术警报，读取恢复警报、无法修复的错误警报、机械故障警报、接口CRC警报、机械故障警报、硬复位警报、软复位警报、磁头加载率警报、电源接通复位率警报、总工作负载率警报、生命周期内工作负载总量警报、上电复位警报、磁头加载计数警报、电源开启小时警报； 8、具有磁盘阵列功能，支持RAID0、RAID1、RAID5、RAID6、RAID10、RAID50、RAID60、JBOD模式；支持一键创建RAID5阵列功能； 9、支持将设备日志上传到日志服务器，可配置日志服务器IP地址和端口。 | 台 | 2
3 | 6 TB监控专用硬盘 | 海康威视 | DS63HKVS-78 SC HA520 | 1、6TB容量，3.5英寸 SATA 3.0接口，5400RPM； 2、单硬盘支持不少于32个摄像头的高清流； 3、最大持续传输速率（写）：200MB/s±5%； 4、运行功耗≤5.0W 闲置功耗≤2.8W 待机功耗≤0.4W 休眠功耗≤0.4W； 5、正前方0.5m处，运行时最大声级≤34dBA； 6、冲击加速度为686m/s²，脉冲持续时间为2ms，在X、Y、Z三轴向各试验三次，处于非工作状态，试验后能正常工作； 7、频率范围5~500Hz：频率范围5~350Hz时，加速度4.9m/s²；频率范围350~500Hz时，加速度2.45m/s²。扫频速率0.5oct/min，轴向数目3，扫频周期的数目1，处于非工作状态，试验后能正常工作 8、24×7全天候高效稳定运行，年度工作负载等级为180TB/年，MTBF可达1,000,000小时 | 块 | 39
4 | 400万日夜全彩录音摄像机 | 海康威视 | DS-2CD5A4EAGMV3-YZJ/IZS | 1、内置不少于1颗GPU、不少于2个麦克风、。 2、 最低照度彩色不大于0.0002lx，黑白不大于0.0001lx； ★3、在彩色模式下，当环境照度降低至设定阈值，可自动开启白光补光灯，在白天、夜晚均可输出彩色视频图像（提供给公安部检测报告复印件，并加盖厂商公章证明） 4、最大支持分辨率2560*1440、帧率在1fps~30fps可调； ★5、摄像机采用鳞镜式补光灯，补光灯开启后，正面不可见补光灯灯珠，补光亮度均匀，无明显波纹状、圆环状、麻点状、条纹状及不规则亮斑。（提供给公安部检测报告复印件，并加盖厂商公章证明） 6、支持固件安全检验功能，摄像机uboot应采用加密存储，通过离线烧写存储器方式写入的uboot执行程序，不能被硬件微引导程序加载执行； 7、支持硬件微引导程序、uboot、OS、应用软件逐级校验功能，非法篡改的uboot、OS、应用软件固件包，不能通过命令行、浏览器、客户端方式进行升级； ★8、设备具有耀光抑制功能，耀光区域≤1%，镜头焦距不小于2.7mm~13.5mm。（提供给公安部检测报告复印件，并加盖厂商公章证明） 9、不低于IP67防尘防水等级；具有低温低气压适应性，可在不高于-45℃和气压70kPa环境下正常工作。 10、支持电源电压在C12V±30%范围内正常工作。 | 台 | 28